## Troskovnik
TROŠKOVNIK
Gradnja kolno - pješačke površine - naseljska ulica Naselje Mandre - Općina Kolan - spoj sa Velebitskom ulicom
OPĆE NAPOMENE
a) | Za izvođenje radova, način izmjere i obračuna količina radova, sadržaj jediničnih cijena, kvalitetu materijala i poluproizvoda, način i sadržaj prethodnih i kontrolnih ispitivanja kvalitete materijala i izvedenih radova u cjelini vrijede "Opći tehnički uvjeti za radove na cestama" Hrvatskih cesta. Izvođač je obvezan radove izvoditi sukladno važećim zakonima, pravilnicima, normativima i pravilima struke.
b) | Točne količine radova utvrdit će se temeljem ovjerene građevinske knjige.
c) | Prije početka radova Izvođač je dužan locirati i označiti postojeće komunalne instalacije u području zahvata kako bi se mogla osigurati njihova zaštita.
d) | Deponija građevnog materijala nalazi se na udaljenosti od 5 km
R.B | OPIS RADA | J.M. | KOL. | J.C. | IZNOS
1. | PRIPREMNI RADOVI
1.1. | Geodetski radovi:
- iskolčenje trase i objekata u trasi i preko trase ceste; - sva mjerenja koja su u vezi s prijenosom podataka iz projekta na teren i obrnuto; - održavanje i osiguranje iskolčenih oznaka i osi trase na terenu u cijelom razdoblju od početka radova do predaje svih radova Investitoru. Radom su obuhvaćena sva geodetska mjerenja kojima se podaci iz projekta prenose na teren, osiguranje osi iskolčene trase, obnavljanje i održavanje iskolčenih oznaka na terenu za sve vrijeme građenja. U cijeni stavke uključena izrada sve potrebne dokumentacije za uporabnu dozvolu. Osim osi trase, izvođač je dužan napraviti osiguranje poligonskih točka i repera na isti ili sličan način kao i osi trase. Obračun se vrši po km obavljenih radova u skladu s projektnom dokumentacijom.
|  | m' | 102 | 0 | 0
1.2. | Označavanje postojećih instalacija
Prije početka zemljanih radova u suradnji s nadležnim institucijama utvrditi dubine i pozicije svih podzemnih instalacija duž čitave trase te označiti njihove trase na terenu. Tijekom izvođenja radova pratiti da ne dođe do njihovog oštećenja.
Obračun po m' ceste.
|  | m' | 102 | 0 | 0
1.3. | Zarezivanje postojećeg asfalta
Zarezivanje postojećeg asfaltnog zastora na mjestu spoja na postojeće prometnice i pristupne rampe, bez obzira na debljinu sloja. Asfalt se zarezuje dva puta, prvi put pri radovima iskopa postojeće kolničke konstrukcije, drugi puta prije izrade završnog sloja asfalta na uklapanju.
Obračun po m' zarezanog asfalta.
|  | m' | 25 | 0 | 0
1.4. | Regulacija prometa
Regulacija i signalizacija prometa za vrijeme izvođenja radova postavom raznih prometnih znakova i svjetlosnih signala radi osiguranja odvijanja prometa u skladu s prometnim projektom.
Obračun paušalno.
|  | kom | 1 | 0 | 0
| PRIPREMNI RADOVI UKUPNO: |  |  |  | 0
2. | ZEMLJANI RADOVI
2.1. | Strojni iskop u materijalu "A" i "B" kategorije duž trase:
Strojni široki iskop tla prema odredbama projekta u materijalu kategorije "A" i "B". U cijenu su uključeni svi radovi na iskopu materijala s utovarom u prijevozno sredstvo, radovi na uređenju i čišćenju pokosa od labilnih dijelova i rastresitog materijala i planiranje iskopanih i susjednih površina kao i odlaganje viška materijala s oblikovanjem i uređenjem odlagališta sa svim poslovima potrebnim za njegovu stabilnost i uklapanje u okolinu.
Obračun po m3 iskopanog materijala u sraslom stanju.
|  | m3 | 490 | 0 | 0
2.2. | Ručni iskop u neposrednoj blizini postojećih instalacija
Ručni iskopi tla u neposrednoj blizini postojećih instalacija (prema posebnim uvjetima na predmetnoj lokaciji utvrđeno je postojanje niskonaponske kabelske trase), i gdje god je to potrebno, a radi zaštite istih instalacija, bez obzira na kategoriju terena.U cijenu su uključeni svi radovi na iskopu materijala s utovarom u prijevozno sredstvo
| Obračun po m3 iskopanog materijala u sraslom stanju. | m3 | 10 | 0 | 0
2.3. | Prijevoz materijala
Rad obuhvaća prijevoz iskopanog materijala kategorije "A", "B" ili "C" od mjesta iskopa, koje može biti u usjeku, rovu ili pozajmištu, do mjesta istovara, obično u nasip ili na deponiju.
Rad mora biti obavljen u skladu s projektom, propisima, zahtjevima nadzornog inženjera i OTU za radove na cestama..
Izvođač je dužan u potpunosti osigurati prijevoz, (i onaj na samom gradilištu) bez dodatnih zahtjeva za izradom gradilišnih puteva) i onaj na javnim prometnim površinama.
Obračun po m3 iskopanog materijala u sraslom stanju.
|  | m3 | 490 | 0 | 0
2.4. | Uređenje temeljnog tla mehaničkim zbijanjem
U cijenu je uključeno prethodno čišćenje te planiranje i rad potreban za postizanje optimalne vlažnosti veznog tla, vlaženjem ili rahljenjem i sušenjem. Kod stjenovitog tla u usjeku u cijeni je uključeno izravnavanje slojem usitnjenog kamenog materijala debljine do 20 cm sa zbijanjem. Obračun po m2 uređenog temeljnog tla.
|  | m2 | 663 | 0 | 0
2.5. | Zamjena sloja slabog temeljnog tla boljim materijalom
U cijeni je uključen ručni i strojni iskop sloja slabog tla debljine prema projektu ili uputama nadzornog inženjera s utovarom, dovozom kamenog nasipnog materijala s razastiranjem, te planiranje i nabijanje.
Obračun po m3 potpuno završenog i nabijenog sloja.
|  | m3 | 30 | 0 | 0
2.6. | Izrada posteljice
Ova stavka obuhvaća izradu posteljice kolnika i pločnika od miješanih materijala. Rad obuhvaća planiranje, eventualnu sanaciju pojedinih manjih površina slabije kakvoće boljim materijalom, eventualno kvašenje ili prosušivanje materijala i nabijanje do potrebne nabijenosti. Ako je materijal u usjeku vrlo nehomogen (kamen s ulošcima gline), iskop treba produbiti za 30-50 cm i izraditi sloj od homogenog miješanog ili kamenog materijala. Potreban modul stišljivosti Ms=35 MPa mjereno kružnom pločom ɸ 30 cm.
Rad mora biti obavljen u skladu s projektom, propisima, programom kontrole i osiguranja kakvoće (PKOK), projektom organizacije građenja (POG), zahtjevima nadzornog inženjera i OTU za radove na cestama.
Jedinična cijena stavke uključuje sav potreban rad, dobavu materijala, pomoćna sredstva i transporte.
Obračun po m2 izvedene, uređene i zbijene posteljice.
|  | m2 | 663 | 0 | 0
| ZEMLJANI RADOVI UKUPNO: |  |  |  | 0
3. | BETONSKI I ARMIRANO-BETONSKI RADOVI
Rad mora biti obavljen u skladu s projektom, propisima (TPBK), programom kontrole i osiguranja kakvoće (PKOK), projektom organizacije građenja (POG), zahtjevima nadzornog inženjera i OTU. Dodatni i naknadni radovi mogu se izvoditi samo po prethodnom odobrenju nadzornog inženjera.
Jedinična cijena pojedine stavke betonskih i armirano-betonskih radova uključuje:
*Dobavu, dopremu, ugradnju materijala u konstrukciju i sav potreban rad, pomoćna sredstva i transporte za izvedbu opisanog rada, uključujući vibriranje i njegovanje.
*Sva potrebna oplata, postava i skidanje sa svim potrebnim podupiranjima
*Svi potrebni popravci betoniranih elemenata nakon skidanja oplate kao i zapunjavanje otvora nastalih od elemenata oplate (vezači razupore, distanceri i td.) te uređenje betona na spojevima oplate.
3.1. | Betonski rubnjaci 15/25 cm
Izrada rubnjaka od predgotovljenih elemenata tipskog poprečnog presjeka 15/25 cm (odnosno prema nacrtima) iz betona klase C40/45 na betonskoj podlozi iz betona klase C12/15, prema detaljima iz projekta. Radovi obuhvaćaju nabavu rubnjaka, materijala, prijevoz do mjesta ugradnje, ugradnju, te sve predradnje za izradu kompletnog rubnjaka.
Obračun po m' ugrađenog rubnjaka uključujući betonsku podlogu - temelj rubnjaka.
|  | m' | 102 | 0 | 0
3.2. | Betonski rubnjaci 08/20 cm
Izrada parkovnih rubnjaka od predgotovljenih elemenata tipskog poprečnog presjeka 8/20 cm (odnosno prema nacrtima) iz betona klase C40/45 na betonskoj podlozi iz betona klase C12/15, prema detaljima iz projekta. Radovi obuhvaćaju nabavu rubnjaka, materijala, prijevoz do mjesta ugradnje, ugradnju, te sve predradnje za izradu kompletnog rubnjaka.
Obračun po m' ugrađenog rubnjaka uključujući betonsku podlogu - temelj rubnjaka.
|  | m' | 204 | 0 | 0
3.3. | Uređenje kolnih ulaza
Rad obuhvaća sve radove potrebne da se postojeći kolni i pješački ulazi uklope u novoprojektirano stanje. Rad uključuje iskope, betonske radove, bravarske radove na izmještanju vrata i slično, a po odobrenju nadzornog inženjera. Nadzorni inženjer primiti će izvedene radove po kontroli kvalitete izvedenih radova.
Obračun po m3 ugrađenog betona.
|  | m3 | 4 | 0 | 0
| BETONSKI I ARMIRANO-BETONSKI RADOVI UKUPNO: |  |  |  | 0
4. | KOLNIČKA KONSTRUKCIJA
4.1. | Nosivi sloj od zrnatog kamenog materijala bez veziva, debljine 30,0 cm
Dobava, doprema i izvedba kamenito-šljunčane tucaničke podloge od mehanički stabiliziranog drobljenog kamena granulacije od 0-63 mm, kao podloge za asfaltiranje kolnika prometnice i pločnika pješačke površine.
Materijal u pogledu vrste i zahtjeva kakvoće mora zadovoljavati minimalne tehničke uvjete iz O.T.U a.
Podloga se izvodi prema kotama i nagibima iz projekta.
Ovaj sloj može se ugraditi tek po prijemu posteljice od strane nadzornog inženjera u pogledu nosivosti, ravnosti i pravilno izraženih nagiba koji osiguravaju odvodnju.
Stavka obuhvaća sve potrebne transporte, radove, materijale, opremu i pomoćna sredstva za kompletnu izvedbu. Obračun po m3 ugrađenog nosovog sloja.
|  | m3 | 260 | 0 | 0
4.3. | Bitumenizirani nosivi sloj (BNS 22): 6 cm
Dobava, doprema i strojna izvedba bitumeniziranog nosivog sloja BNS 22. Debljina sloja određuje se projektom u svemu prema Tehničkim uvjetima ili prema zahtjevima Nadzornog inženjera. Na mjestima većih deformacija mora se prvo izvesti predporavnavanje ručnom ugradbom asfalta u svemu prema zahtjevima Nadzornog inženjera. Nakon izvršenog predporavnavanja strojno se ugrađuje preostali dio izravnavajućeg sloja.
Obračun po m2 gornje površine ugrađenog sloja sukladno projektu.
|  | m2 | 510 | 0 | 0
| KOLNIČKA KONSTRUKCIJA UKUPNO: |  |  |  | #REF!
5. | HORIZONTALNA PROMETNA SIGNALAIZACIJA
Oznake na kolniku
Ovaj rad obuhvaća izradu oznaka na kolniku (sav rad djelatnika i strojeva i sav materijal) za reguliranje prometa koje su definirane u Pravilniku o prometnim znakovima, signalizaciji i opremi na cestama (N.N. 33/05, 64/05, 155/05 i 14/11), HR normama i OTU za radove na cestama. Oznake na kolniku dijele se na: - uzdužne oznake na kolniku, - poprečne oznake na kolniku, - ostale oznake na kolniku. Boje i dimenzije oznaka određene su Pravilnikom i pripadajućim normama. U cijenu je potrebno uključiti i tzv. "markiranje".
5.1. | Uzdužne oznake na kolniku
Radove uzvesti u skladu s O.T.U. 9-02.1.
isprekidana razdjelna crta - H04:
Izrada isprekidane crte širine 10 cm bijelom bojom. Bojani, odnosno nebojani dijelovi su dugački po 1 m.
Obračun po dužnom metru iscrtane crte.
|  | m | 102 | 0 | 0
5.2. | Poprečne oznake na kolniku
Radove uzvesti u skladu s O.T.U. 9-02.2.
crta zaustavljanja - puna- H14
Izrada pune crte zaustavljanja širine 50 cm bijelom bojom.
Obračun po m2.
|  | m2 | 6 | 0 | 0
| HORIZONTALNA PROMETNA SIGNALIZACIJA UKUPNO: |  |  |  | #REF!
6. | VERTIKALNA PROMETNA SIGNALIZACIJA
Prometni znakovi
Stavka obuhvaća dobavu i ugradnju prometnih znakova uključivo dobavu i ugradnju pocinčanog stupa, u svemu prema projektu i opisu iz tehničkih uvjeta. U jediničnu cijenu su uključeni svi troškovi nabave prometnog znaka, betona, iskopi i betoniranje temelja, montaža stupova i znakova, prijevoz i sve ostalo potrebno za potpuna dovršenje postave znaka. Prometni znakovi moraju biti izvedeni od materijala otpornog na atmosferske utjecaje. Boje i likovi na prometnom znaku moraju biti izvedeni od reflektirajućih materijala postojanih na atmosferske uvjete i dobro vidljivih noću.
Obračun po komadu postavljenog prometnog znaka.
6.1. | Znakovi izričitih naredbi
| B02 | kom | 1 | 0 | 0
| VERTIKALNA PROMETNA SIGNALIZACIJA UKUPNO: |  |  |  | 0
1. | PRIPREMNI RADOVI: |  |  |  | 0
2. | ZEMLJANI RADOVI: |  |  |  | 0
3. | BETONSKI I ARMIRANO-BETONSKI RADOVI |  |  |  | 0
4. | KOLNIČKA KONSTRUKCIJA |  |  |  | #REF!
5. | HORIZONTALNA PROMETNA SIGNALIZACIJA |  |  |  | #REF!
6. | VERTIKALNA PROMETNA SIGNALIZACIJA |  |  |  | 0
|  | UKUPNO: |  |  | #REF!
|  | PDV (25 %) |  |  | #REF!
|  | SVEUKUPNO: |  |  | #REF!
Troškovnik sastavio:
Dani Smojver, mag.ing.aedif.